## Sheet1
Change Input |  | Time (ns)
| td(CSSC) | 50 | MIN
| 8x tc(SC) | 776 | MIN
| td(SCCS) | 50 | MIN
| tw(CSH) | 25 | MIN
| Subtotal | 901
Change Gain
| td(CSSC) | 50 | MIN
| 8x tc(SC) | 776 | MIN
| td(SCCS) | 50 | MIN
| tw(CSH) | 25 | MIN
| Subtotal | 901
Take a Reading
| tw(STH) | 390.625 | MIN
| tw(STL) | 390.625 | MIN
| DRDY HIGH | 179 | At 40 kHz, sinc5
| th(DRSP) | 14648 | MIN
| Subtotal | 15608.25
Read Register
| td(CSSC) | 50 | MIN
| 8x tc(SC) | 776 | MIN
| td(SCCS) | 50 | MIN
| tw(CSH) | 25 | MIN
| Subtotal | 901
Total (ns) |  | 18311.25
Max Frequency per channel (Hz) |  | 54611.2363